## n65_daughterboard
ID | Designator | Part Number | Package | Quantity | Designation
1 | U2 | CSD87313DMS | VSON-8_3.3x3.3mm_P0.65mm_NexFET | 1 | CSD87313DMS
2 | SW1 | JS102011JCQN | JS102011JCQN | 1 | JS102011JCQN
3 | J1 | USB4145-03-170-C | GCT_USB4145_03_0170_C | 1 | USB_C_Receptacle_USB2.0
4 | J5 | 0781710004 | Molex_Pico-EZmate_78171-0004_1x04-1MP_P1.20mm_Vertical | 1 | Conn_01x04_Male
5 | D1 | PESD0402-140 | D_0402_1005Metric | 1 | ESD9B5.0ST5G
6 | C1 | CL03A104KP3NNNC | C_0201_0603Metric | 1 | 0.1uF
7 | C2,C3 | CL05A475MP5NRNC | C_0402_1005Metric | 2 | 4.7uF
8 | C4 | CL03A105MQ3CSNH | C_0201_0603Metric | 1 | 1uF
9 | D2,D3 | B1931TW--20P000314U1930 | LED_0603_1608Metric | 2 | LED
10 | F1 | 0ZCJ0100FF2E | Fuse_1206_3216Metric | 1 | Fuse
11 | J2 | S2B-PH-SM4-TB(LF)(SN) | JST_PH_S2B-PH-SM4-TB_1x02-1MP_P2.00mm_Horizontal | 1 | Conn_01x02_Male
12 | R1,R2 | RC0603JR-075K1L | R_0603_1608Metric | 2 | 5.1k
13 | R3 | RC0603JK-13330RL | R_0603_1608Metric | 1 | 330
14 | R4,R7 | RC0603FR-102K2L | R_0603_1608Metric | 1 | 2.2k
15 | R5 | AC0603FR-1310KL | R_0603_1608Metric | 1 | 10k
16 | R6 | RC0603FR-071K18L | R_0603_1608Metric | 1 | 1.18k
17 | R8,R9 | RC0603FR-131K5L | R_0603_1608Metric | 2 | 1.5k
18 | U1 | BQ29700DSER | WSON-6_1.5x1.5mm_P0.5mm | 1 | BQ297xy
19 | U3 | BQ24075RGTR | VQFN-16-1EP_3x3mm_P0.5mm_EP1.68x1.68mm_ThermalVias | 1 | BQ24075
20 | U4 | TPD4EUSB30 | USON-10_2.5x1.0mm_P0.5mm | 1 | TPD4EUSB30