## niche65_mk2_left_RIGID
Designator | Part Number | Footprint | Comment | Quantity
J1 | 0781710004 | Molex_Pico-EZmate_78171-0004_1x04-1MP_P1.20mm_Vertical | Conn_01x04_Male | 1
U1 | NRF52840-QIAA-R | Nordic_AQFN-73-1EP_7x7mm_P0.5mm | nRF52840 | 1
SW1,SW2,SW3,SW4,SW5,SW6,SW7,SW8,SW9,SW10,SW11,SW12,SW13,SW14,SW15,SW16,SW17,SW18,SW19,SW20,SW22,SW23,SW24,SW25,SW26,SW27,SW28,SW29,SW30,SW31,SW141,SW271,SW281 | CPG151101S11 | Kailh_socket_MX | SW_Push | 33
C1,C6,C7,C10 | CL10A475KP8NNNC | C_0603_1806Metric | 4.7uF | 4
C2,C3,C4,C13 | CL05A104KA5NNNC | C_0402_1005Metric | 100nF | 4
C5,C8 | CL10A105KO8NNNC | C_0603_1806Metric | 1uF | 2
C9 | CL05B473KO5NNNC | C_0402_1005Metric | 47nF | 1
C11 | CL05C821JB5NNNC | C_0402_1005Metric | 820pF | 1
C12 | CL05C101JB5NNNC | C_0402_1005Metric | 100pF | 1
C14,C15,C19,C20 | CL05C120JB5NNNC | C_0402_1005Metric | 12pF | 4
C16 | CL05C1R5BB5NNNC | C_0402_1005Metric | 1.5pF | 1
C17,C18 | CL05C010CB5NNNC | C_0402_1005Metric | 1pF | 2
D1,D2,D3,D4,D5,D6,D7,D8,D9,D10,D11,D12,D13,D14,D15,D16,D17,D18,D19,D20,D22,D23,D24,D25,D26,D27,D28,D29,D30,D31 | SD1206T020S1R0 | D_1206_3216Metric | D | 30
D100,D101,D102,D103,D104 | LTW-150TK | LED_1206_3216Metric | LED | 5
L1 | LQG15HN15NJ02D | L_0402_1005Metric | 15nH | 1
L2,L3 | LQM18DN100M70L | L_0603_1608Metric | 10uH | 2
L4 | LQG15HS4N7S02D | L_0402_1005Metric | 4.7nH | 1
R1,R2,R3,R4,R5 | RC0603JR-07750RL | R_0603_1608Metric | 750 | 5
R6 | AC0402JR-0750RL | R_0402_1005Metric | 50 | 1
SW100 | KMR221GLFS | SW_Push_1P1T_NO_CK_KMR2 | SW_Push | 1
Y1 | ECS-.327-12.5-34R-C-TR | Crystal_SMD_3215-2Pin_3.2x1.5mm | 32.768kHz | 1
Y2 | ECS-320-8-37-CKM-TR3 | Crystal_SMD_2016-4Pin_2.0x1.6mm | 32MHz | 1